## Sheet1
Data | Value
Np (fixed pins / rollers) | 15 |  | Raducation Ratio | -0.071429 | :1
Nd (Lobes of disc) | 14 |  | Reduction Ratio | 14 | :1
No (Out pins) | 7
Input Volt Max V | 40 | Output RPM | 13600 | KV x V |  | Output RPM | 971.4286
Input Volt V | 16.4 | Output RPM | 5576 |  |  | Output RPM | 398.2857
Motor KV | 340 | Kt | 0.028087 |  |  | * No effect num discs
* 340KV
Input Current Max A | 40 | Torque Nm | 1.1235 | Kt x i |  | Torque Nm | 28.3117
Input Current A | 20 | Torque Nm | 0.56174 |  |  | Torque Nm | 14.1558
Efficiency | 0.9
Num discs (Phase Type) | 2