## Sheet1
Data | Value | Considerations | Operations |  | Real Values
Input Voltage (V) | 16 |  | R(RT/CLK) (KΩ) | 200.0127
Output Voltage (V) | 5 |  | R1 (KΩ) | 52.5 | 52.3
Switching freq (kHz) | 585 | 100 - 2500 | R2 (KΩ) | 10
Vref (Slow start) (V) | 0.8 |  | Css (nF) | 15.625
Iss (Slow start current) (uA) | 2 |  | δ (Duty Cycle) | 0.36765
tss (Slow start time) (ms) | 5 |  | Lo min Inductance (H) | 1.3058e-05 | 1.2e-05
Efficiency | 85% |  | Max ripple current (mA) | 576.0851 |  | (Vin – Vout) × D / (L × f_sw)
Output Current (mA) | 1500 |  | Peak current (mA) | 1788.0426 |  | Isat > Ipeak
Resr (mΩ) | 58 |  | Cout (uF) | 0.49121 | 49
fc (khz) | 50 |  | Ro (Ω) | 3.3333
|  |  | fp (kHz) | 974.418
|  |  | fp2 (kHz) | 292.5
|  |  | fLC (kHz) or fz1 | 6.5634
|  |  | R3 (kΩ) | 15
|  |  | C1 (nF) | 1.6166
Rds (on) (Ω) | 0.0024 | For 16V from mosfet | C2 (pF) | 36.2746
Ids max of mosfet | 40 | Limit to 40A | Cout (RMS current) (mA) | 166.3015
Vds (on) | 0.096 | For OC_ADJ pin | Variation Vout | 0.0025